## Sublimation Format
| Epson SureColor SC-F100 | Epson EcoTank 2856 | Epson EcoTank 15000
Max. Papierformat | DIN A4 | DIN A4 | DIN A3 plus
Papier Tassenformat möglich | Ja | Ja | Ja
Max. Druckauflösung | 600 x 1.200 dpi | 5.760 x 1.440 dpi | 4.800 x 1.200 dpi
Kompatibel mit Sublisplash® Tinte+ Sublisplash Driver | Nein | Ja | Ja

## Sublimation Rolle
| Epson SureColor SC-F500 | Epson SureColor SC-F6400H | Epson SureColor SC-F9400
Max. Druckbreite | 61 cm | 111,8 cm | 162,6 cm
Max. Druckauflösung | 2.400 x 1.200 dpi | 600 x 1.200 dpi | 720 x 1.440 dpi
Druckgeschwindigkeit (Angabe Hersteller) | 70 Sekunden für ein DIN A1-Blatt |  | 108,6 m² / Std

## DTF Format
| Epson SureColor SC-F1000 | Epson SureColor SC-F2200 | TexJet® NG 120 | TexJet® NG 130 | TexJet® NG 140
Max. Druckbereich | 254 x 305 mm | 406 × 508 mm | 280 x 280 mm | 280 x 280 mm | 280 x 280 mm
Abmessungen (B x T x H) | 899 x 699 x 426 mm | 981‎ x 1.448 x 796 mm | 1.850 x 1.850 x 1.750 mm | 1.850 x 1.850 x 1.750 mm | 1.850 x 1.850 x 1.750 mm
Druckgeschwindigkeit DTF/Std. | DIN-A4: 17 Filme | DIN-A4: 34 Filme / DIN-A3: 17 Filme
Empfohlenes Mindest-Produktionsvolumen | 30 Seiten DIN A4 / Woche, bei 2-3 Drucktagen pro Woche | 30 Seiten DIN A3 / Woche, bei 2-3 Drucktagen pro Woche

## DTF Rolle
| XP600-PRO, Fixiereinheit 450 mm | XP600-PRO, Fixiereinheit 600mm | XP600-PRO-4HD, Fixiereinheit 600 mm
Max. Medienbreite | 450 mm | 600 mm | 600 mm
Spannungsversorgung Fixiereinheit | 230 V AC (kein Starkstrom benötigt) | 400 V AC | 400 V AC
Abmessungen (L x B x H) | 1.330 x 525 x 435 mm (Druckbrücke) 1.330 x 750 x 1.415 mm (inkl. Standfuß) 2.350 x 770 x 965 mm (Fixiereinheit) | 1.330 x 525 x 435 mm (Druckbrücke) 1.330 x 750 x 1.415 mm (inkl. Standfuß) 2.350 x 1.025 x 1.075 mm (Fixiereinheit) | 1.890 x 890 x 780 mm (Druckbrücke) 1.890 x 890 x 1.660 mm (inkl. Standfuß) 1.100 x 2.840 x 1.080 mm (Fixiereinheit)
Druckgeschwindigkeit Produktionsmodus | 14-15 lfm. / Std. (450 mm Filmbreite) | 11-12 lfm. / Std. (600 mm Filmbreite) | ~25,6 lfm. / Std. (600 mm Filmbreite)
Empfohlenes Mindest-Produktionsvolumen | 25 lfm. / Woche, bei 2-3 Drucktagen / Woche | 50 lfm. / Woche, bei 2-3 Drucktagen / Woche | 50 lfm. / Tag, bei täglicher Produktion

## UV Druck
| Epson SC-V1000 | XpertJet 461UF A3+ | XpertJet 661UF A2+ | XpertJet 1462UF
Max. Druckfläche | 210 x 297 mm | 483 mm x 329 mm | 483 mm x 594 mm | 1.420 mm x 700 mm
Max. Materialstärke | bis 7 cm | bis 15 cm | bis 15 cm | bis 15 cm
Tischhöhen Einstellung | manuell und automatisch | Manuell | Automatisch | Automatisierte Erkennung von Medienhöhe und Hindernissen
Auftragsvolumen | Optimal als Einstieg in den UV-Druck | Kleinserie bis industrielle Anwendungen | Kleinserie bis industrielle Anwendungen | Industrielle Anwendungen (high production)

## Laser xTool
| P2S | S1 | M1 Ultra | F1 | F1 Ultra | F2 Ultra
Laserquelle | CO2 | Diode/Infarot | Diode | Diode/Infrarot | Faser/Diode | MOPA/Faser
Leistung (W) | 55 W | Diode: 40W / 20W / 10W Infrarot: 2W | 20W / 10W | Diode: 10 W Infrarot: 2 W | Faser: 20 W Diode: 20 W | MOPA: 60W Faser: 40 W
Max. Markierungsfläche | 600 mm × 305 mm | 498 mm × 330 mm | 300 mm x 300 mm | 115 mm × 115 mm | 220 mm × 220 mm | 220 mm × 220 mm
Max. Geschwindigkeit | 600 mm/s | 40W/20W: 600 mm/s 10W: 400 mm/s | 400 mm/s | 4.000 mm/s | 10.000 mm/s | 15.000 mm/s
Max. Objekthöhe | 215 mm | 133,5 mm | 125 mm | 113 mm | 145 mm | 150 mm
Kamera | 16-MP-Nahbereichskamera + 16-MP-Panoramakamera | Pin-Point™ Positionierung | Pin-Point™ Positionierung | Laser Projection Framing | 16 MP Smart Kamera | 48 MP Dual-Kameras

## Laser Gravotech
| LS100 | LS100EX | LS900 | LS1000XP
Laserquelle | CO2 | CO2, Faser | CO2, Faser, Edge (CO2 + Faser) | CO2
Leistung (W) | 25 / 40 / 60 W | CO2: 25 / 40 / 60 W CO2 Energy: 25 W Faser: 20 / 30 W | CO2: 40 / 60 / 80 W Faser: 20 / 30 / 50 W Edge: (CO2: 40 / Faser: 20 / 30 / 50 W) | 60 / 80 / 100 / 150 W
Max. Markierungsfläche | 460 x 305 mm | 610 x 305 mm | 610 x 610 mm | 1220 x 610 mm
Max. Geschwindigkeit | 2540 mm/s | 2540 mm/s | 4000 mm/s | 4000 mm/s
Max. Objekthöhe | 145 mm | 145 mm | 250 mm | 300 mm
Point & Shoot | Ja | Ja | Ja | Ja

## Transferpressen Swing
| SECABO TS7 LITE/SMART | SEFA ROTEX-ONE-V5 | SEFA ROTEX-LITE-V5 | SEFA ROTEX-PRO-V5 | SEFA ROTEX AIR-LITE-V3/ SEFA ROTEX-AIR-PRO-V3
Max. Materialstärke | 70 mm | 17 mm PE-Version: 30 mm | 17 mm PE-Version: 30 mm | 17 mm PE-Version: 30 mm | 17 mm
Max. Mediengröße | 40 x 50 cm | 40 x 50 cm | 40 x 50 cm | 40 x 50 cm | 40 x 50 cm
Max. Druck | 250 g/cm² | 590 g/cm² | 590 g/cm² | 590 g/cm² | 400 g/cm²
Öffnung | Elektromagnetisch | Manuell | Elektromagnetisch | Elektromagnetisch | Pneumatisch
Leistung | 2.000 W | 2.500 W | 2.500 W | 3.200 W | LITE: 2.500 W PRO: 3.200 W
PE Version | Nein | Ja, Lift-Turn-Fix-Technologie | Ja, Lift-Turn-Fix-Technologie & Höhendruckindikator für reproduzierbaren Druck | Ja, Lift-Turn-Fix-Technologie & Höhendruckindikator für reproduzierbaren Druck | Nein

## Transferpressen Slide
| SEFA SLIDE-540-LITE/-PRO | SEFA SLIDE-655 | SEFA SLIDE-865 | SEFA SLIDE-1285
Max. Materialstärke | 17 mm | 45 mm | 50 mm | 50 mm
Max. Mediengröße | 40 x 50 cm | 60 x 50 cm | 80 x 60 cm | 120 x 80 cm
Max. Druck | 363 g/cm² | 363 g/cm² | 453 g/cm² | 386 g/cm²
Öffnung | Pneumatisch | Pneumatisch | Pneumatisch | Pneumatisch
Leistung | LITE: 2.500 W PRO: 3.200 W | 3.300W | 6.000 W | 12.000 W

## Transferpressen Duplex
| SEFA DUPLEX-LITE-V3 | SEFA DUPLEX-PRO-V3 | SEFA DUPLEX-AIR-PRO-V3
Max. Materialstärke | 45 mm | 45 mm | 45 mm
Max. Mediengröße | 2 x 40 x 50 cm | 2 x 40 x 50 cm | 2 x 40 x 50 cm (Membranplatten)
Max. Druck | 625 g/cm² | 625 g/cm² | 625 g/cm²
Öffnung | Pneumatisch Auslösen des Pressvorgangs durch Startknöpfe | Pneumatisch Auslösen des Pressvorgangs durch Startknöpfe, Fußpedal oder programmierbare Taktzeiten | Pneumatisch Auslösen des Pressvorgangs durch Startknöpfe, Fußpedal oder programmierbare Taktzeiten
Leistung | 3.200 W | 3.200 W | 3.200 W